## Przedmiar
Rodos 7.0.17.7 [13844]
Przedmiar
Plac zabaw na Kozaczej Górze
Nr | Podstawa | Kod poz. | Nr ST | Opis robót | Jm | Ilość
1 | 2 | 3 | 4 | 5 | 6 | 7
1. ROBOTY PRZYGOTOWAWCZE
CPV 45112
1.1 |  |  |  | Zabezpieczenie drzew na czas budowy - wygrodzenie SOZ wg wytycznych do projektu | m | 52
1.1.1 | KNP 2 0318/04.1 |  |  | Przygotowanie słupów ogrodzenia tymczasowego placu budowy do siatki metalowej | m | 52
1.1.2 | KNP 2 0318/04.3 |  |  | Ustawienie słupów i umocowanie siatki w tymczasowym ogrodzeniu placu budowy | m | 52
1.1.3 | KNP 2 0318/04.4 |  |  | Rozbiórka ogrodzenia tymczasowego placu budowy ze słupów i siatki | m | 52
1.2 |  |  |  | Zabezpieczenie drzew na czas budowy - odeskowanie | szt | 2
1.2.1 | KNR 2-21 0107/04 |  |  | Zabezpieczanie drzew o średnicy ponad 30cm na okres wykonywania robót ziemnych | szt | 2
1.3 |  |  |  | Zabezpieczenie systemu korzeniowego drzew na czas robót ziemnych wraz z zabiegami pielęgnacyjnymi | szt | 5
1.3.1 | KNR 2-21 0108/04 |  |  | Zabezpieczenie systemu korzeniowego drzew o średnicy pni 31-40cm na czas robót ziemnych | szt | 5
ROBOTY PRZYGOTOWAWCZE
2. ROBOTY ROZBIÓRKOWE
2.1 |  |  |  | demontaż urządzenia zabawowego zręcznościowego | szt
2.1.1 |  |  |  | demontaż urządzenia zabawowego zręcznościowego "Pająk" z wywozem i utylizacją na legalnym składowisku | szt. | 1
2.1.2 |  |  |  | demontaż urządzenia zabawowego zręcznościowego "Ścianka wspinaczkowa" z wywozem i utylizacją na legalnym składowisku | szt. | 1
ROBOTY ROZBIÓRKOWE
3. Projektowana mała architektura
3.1 |  |  |  | Montaż nowych urządzeń | szt
3.1.1 |  |  |  | zakup i montaż urządzenia zabawowego huśtawka integracyjna | szt. | 1
3.1.2 |  |  |  | zakup i montaż urządzenia zabawowego trampolina ziemna | szt. | 1
3.1.3 | KNR 2-01 0125/04 |  |  | Ręczne usunięcie z przewozem taczkami warstwy ziemi o grubości 15 cm z przewozem taczkami - pod trawniki i nawierzchnię żwirową | m2 | 16
3.1.4 | KNR 2-23 0106/03 analogia |  |  | Nawierzchnia amortyzująca z piasku atestowanego o grubości warstwy 30 cm | m2 | 16
Projektowana mała architektura

## Kosztorys
Rodos 7.0.17.7 [13844]
Kosztorys uproszczony
Plac zabaw na Kozaczej Górze
Nr | Podstawa | Kod poz. | Nr ST | Opis robót | Jm | Ilość | Cena | Wartość
1 | 2 | 3 | 4 | 5 | 6 | 7 | 8 | 9
1. ROBOTY PRZYGOTOWAWCZE
CPV 45112
1.1 |  |  |  | Zabezpieczenie drzew na czas budowy - wygrodzenie SOZ wg wytycznych do projektu | m | 52 | 36.22 | 1883.44
1.1.1 | KNP 2 0318/04.1 |  |  | Przygotowanie słupów ogrodzenia tymczasowego placu budowy do siatki metalowej | m | 52 | 6.4 | 332.8
1.1.2 | KNP 2 0318/04.3 |  |  | Ustawienie słupów i umocowanie siatki w tymczasowym ogrodzeniu placu budowy | m | 52 | 19.56 | 1017.12
1.1.3 | KNP 2 0318/04.4 |  |  | Rozbiórka ogrodzenia tymczasowego placu budowy ze słupów i siatki | m | 52 | 10.26 | 533.52
1.2 |  |  |  | Zabezpieczenie drzew na czas budowy - odeskowanie | szt | 2 | 783.8 | 1567.6
1.2.1 | KNR 2-21 0107/04 |  |  | Zabezpieczanie drzew o średnicy ponad 30cm na okres wykonywania robót ziemnych | szt | 2 | 783.8 | 1567.6
1.3 |  |  |  | Zabezpieczenie systemu korzeniowego drzew na czas robót ziemnych wraz z zabiegami pielęgnacyjnymi | szt | 5 | 162.06 | 810.3
1.3.1 | KNR 2-21 0108/04 |  |  | Zabezpieczenie systemu korzeniowego drzew o średnicy pni 31-40cm na czas robót ziemnych | szt | 5 | 162.06 | 810.3
|  |  |  | ROBOTY PRZYGOTOWAWCZE |  |  |  | 4261.34
2. ROBOTY ROZBIÓRKOWE
2.1 |  |  |  | demontaż urządzenia zabawowego zręcznościowego | szt |  |  | 3000
2.1.1 |  |  |  | demontaż urządzenia zabawowego zręcznościowego "Pająk" z wywozem i utylizacją na legalnym składowisku | szt. | 1 | 1500 | 1500
2.1.2 |  |  |  | demontaż urządzenia zabawowego zręcznościowego "Ścianka wspinaczkowa" z wywozem i utylizacją na legalnym składowisku | szt. | 1 | 1500 | 1500
|  |  |  | ROBOTY ROZBIÓRKOWE |  |  |  | 3000
3. Projektowana mała architektura
3.1 |  |  |  | Montaż nowych urządzeń | szt |  |  | 30973.76
3.1.1 |  |  |  | zakup i montaż urządzenia zabawowego huśtawka integracyjna | szt. | 1 | 6500 | 6500
3.1.2 |  |  |  | zakup i montaż urządzenia zabawowego trampolina ziemna | szt. | 1 | 22800 | 22800
3.1.3 | KNR 2-01 0125/04 |  |  | Ręczne usunięcie z przewozem taczkami warstwy ziemi o grubości 15 cm z przewozem taczkami - pod trawniki i nawierzchnię żwirową | m2 | 16 | 19.61 | 313.76
3.1.4 | KNR 2-23 0106/03 analogia |  |  | Nawierzchnia amortyzująca z piasku atestowanego o grubości warstwy 30 cm | m2 | 16 | 85 | 1360
|  |  |  | Projektowana mała architektura |  |  |  | 30973.76
|  |  |  | Razem k.b. |  |  |  | 38235.1
|  |  |  | Podatek VAT 23% |  |  |  | 8794.073
|  |  |  | Ogółem |  |  |  | 47029.173
PPK Joanna Sikora 15.01.2024